## Sheet1
拟购产品参数
产品名称 | 参数详细描述 | 数量 | 预算单价（元） | 预算小计（元） | 建议质保期 | 建议留取质保金比例 | 建议质保金归还时间
86寸一体机 | 1.液晶屏显示尺寸≥86英寸，采用A+规屏；显示比例16:9；分辨率≥3840*2160，可视角度≥178°，屏幕显示灰度分辨率等级达到256级以上灰阶。 2.支持不少于20点触控，触摸分辨率≥32768（W）*32768（D）；触摸精度≤±1mm；最小识别直径≤2mm，钢化玻璃和液晶显示层间隙＜1mm。屏幕表面采用≥3mm厚防眩光钢化玻璃，透光率≥88%，表面硬度≥8H； 3.采用物理防蓝光设计； 4.设备前置面板需具有以下无转接接口：≥1*Type-C、≥1*USB Type-A。侧置至少具有以下无转接接口：≥1*HDMI IN、≥1*HDMI OUT、≥1*MIC IN、≥1路MIC OUT； 5.采用国产化的主要元器件，包括CPU处理单元、时钟芯片； 6.内置安卓系统，系统版本≥Android 9.0，内存≥4GB，存储空间≥32GB。 7.整机内置自检维护工具，可一键进行快速自检，针对不同模块给出问题原因提示，检测完成后支持导出诊断报告。 8.具有多种投屏方式，包括APP投屏、智慧投屏器、NFC一碰投屏，支持投屏时反向控制PC的共享桌面 9.内置互动白板，书写时延≤25ms，写完成后支持本地保存、邮件分享、微信等主流应用扫码带走功能。 10.支持在安卓系统下，整机内置应用市场，操作者可直接打开应用市场自主安装应用，应用市场内配置不少于100个第三方应用。 11.须支持音频调节功能，设备可根据不同教室空间的大小进行手动调节低频/中频/高频均衡、回声抑制强度调节、混响抑制强度调节，从而有效保证教室内放音效果。 12.含挂墙支架。 | 1 | 29800 | 29800 | 1年 | 0 | 0
填表说明 | 1.参数的描述不能具有倾向性、指定性(不能指定品牌》,如需建议品牌，要求至少三个及以上的品牌参数性能能够满足参数描述的要求。 2.如果是关键性技术参数，其参数前需加“※”标识，参数作为立项上报以及招标的重要依据，确定后原则上不允许更改。